## Folha 1
RAG020 | m | Peça complementar para ladrilhamentos.
Ladrilhamento com listelo de azulejo cerâmico, acabamento liso, de 1 cm de largura, 5 €/m, colocado em paramentos interiores, assentamento com cimento cola, C1 TE, segundo NP EN 12004, com deslizamento reduzido e tempo de colocação ampliado, Tixobond White "MAPEI SPAIN", cor branco, à base de cimento, inertes de granulometria seleccionada, resinas sintéticas e aditivos especiais, com junta aberta (separação entre 3 e 15 mm).
Unitário |  |  | Ud | Descrição |  | Rend. |  | Preço unitário | Importância
mt09mcm040a |  |  | kg | Cimento cola, C1 TE, segundo NP EN 12004, com deslizamento reduzido e tempo de colocação ampliado, Tixobond White "MAPEI SPAIN", cor branco, à base de cimento, inertes de granulometria seleccionada, resinas sintéticas e aditivos especiais, para a colocação em camada fina do todo tipo de peças cerâmicas. |  | 0.027 |  | 0.46 | 0.01
mt19ala010a500 |  |  | m | Listelo de azulejo cerâmico, acabamento liso, de 1 cm de largura, 5,00€/m. |  | 1.05 |  | 5 | 5.25
mt09mcp020fE |  |  | kg | Argamassa de juntas cimentosa melhorada, com absorção de água reduzida e resistência elevada à abrasão tipo CG2 W A, segundo EN 13888, cor branca, para juntas de 2 a 15 mm, à base de cimento de alta resistência, quartzo, aditivos especiais, pigmentos e resinas sintéticas, para enchimento de juntas de todo tipo de peças cerâmicas. |  | 0.31 |  | 0.78 | 0.24
mo024 |  |  | h | Oficial de 1ª ladrilhador (azulejador). |  | 0.09 |  | 18.85 | 1.7
mo062 |  |  | h | Ajudante de ladrilhador (azulejador). |  | 0.09 |  | 18.4 | 1.66
|  |  | % | Custos directos complementares |  | 2 |  | 8.86 | 0.18
Custo de manutenção decenal: 2,08€ nos primeiros 10 anos. | [7 empty] | Total: | 9.04
Referência e título da norma |  |  |  |  | Aplicabilidade(a) |  | Obrigatoriedade(b) |  |  | Sistema(c)
EN 12004:2007+A1:2012 |  |  |  |  | 142013 |  | 172013 |  |  | 3
Colas para ladrilhos — Requisitos, avaliação da conformidade, classificação e designação
(a) Data de entrada em aplicação da norma harmonizada e início do período de coexistência
(b) Data final do período de coexistência / entrada em vigor da marcação CE
(c) Sistema de avaliação e verificação da regularidade do desempenho