## Folha 1
RCP040 | m² |  | Revestimento com painéis pré-montados de pedra natural.
Revestimento em paramento vertical, com painéis pré-montados de pedra natural, fixados com cimento cola, C1 TE, segundo NP EN 12004, com deslizamento reduzido e tempo de colocação ampliado, Tixobond White "MAPEI SPAIN", cor branco, à base de cimento, inertes de granulometria seleccionada, resinas sintéticas e aditivos especiais.
Unitário |  | Ud |  | Descrição |  | Rend. |  | Preço unitário | Importância
mt19ppc010a |  | m² |  | Painel pré-montado de pedra natural, formado por lascas de quartzito dourado sobre base de argamassa de cimento reforçada com armadura metálica, de 61x15,2 cm e uma espessura de 4 a 6 cm. Inclusive peças de esquina. |  | 1.05 |  | 98.1 | 103.01
mt09mcm040a |  | kg |  | Cimento cola, C1 TE, segundo NP EN 12004, com deslizamento reduzido e tempo de colocação ampliado, Tixobond White "MAPEI SPAIN", cor branco, à base de cimento, inertes de granulometria seleccionada, resinas sintéticas e aditivos especiais, para a colocação em camada fina do todo tipo de peças cerâmicas. |  | 3.333 |  | 0.46 | 1.53
mo022 |  | h |  | Oficial de 1ª colocador de pedra natural. |  | 0.32 |  | 18.85 | 6.03
mo060 |  | h |  | Ajudante de colocador de pedra natural. |  | 0.32 |  | 18.4 | 5.89
|  | % |  | Custos directos complementares |  | 2 |  | 116.46 | 2.33
Custo de manutenção decenal: 20,19€ nos primeiros 10 anos. | [7 empty] | Total: | 118.79
Referência e título da norma |  |  |  |  | Aplicabilidade(a) |  | Obrigatoriedade(b) |  |  | Sistema(c)
EN 12004:2007+A1:2012 |  |  |  |  | 142013 |  | 172013 |  |  | 3
Colas para ladrilhos — Requisitos, avaliação da conformidade, classificação e designação
(a) Data de entrada em aplicação da norma harmonizada e início do período de coexistência
(b) Data final do período de coexistência / entrada em vigor da marcação CE
(c) Sistema de avaliação e verificação da regularidade do desempenho