## Folha 1
TPH080 | Ud |  | Pino flexível fixo, de borracha.
Pino flexível fixo, de 100 cm de altura e 9 cm de diâmetro, de borracha, com tinta de cor preto resistente aos raios ultravioleta, fixado a uma superfície suporte com aglomerante hidráulico Lampocem "MAPEI SPAIN", composto por cimentos de alta resistência e aditivos específicos, de presa rápida, e elementos de ancoragem. O preço não inclui a superfície suporte.
Unitário |  | Ud |  | Descrição | Rend. | Preço unitário | Importância
mt52mug340a |  | Ud |  | Pino flexível fixo, de 100 cm de altura e 9 cm de diâmetro, de borracha, com tinta de cor preto resistente aos raios ultravioleta, inclusive pernos de ancoragem. | 1 | 133.19 | 133.19
mt09amp010d |  | kg |  | Aglomerante hidráulico Lampocem "MAPEI SPAIN", composto por cimentos de alta resistência e aditivos específicos, de presa rápida. | 0.2 | 0.67 | 0.13
mo041 |  | h |  | Oficial de 1ª construção de obra civil. | 0.44 | 22.68 | 9.98
mo087 |  | h |  | Ajudante de construção de obra civil. | 0.44 | 22.13 | 9.74
|  | % |  | Custos directos complementares | 2 | 153.04 | 3.06
Custo de manutenção decenal: 68,68€ nos primeiros 10 anos. | [5 empty] | Total: | 156.1