## Folha 1
TPH110 | Ud |  | Pino extraível, de ferro.
Pino com corpo extraível de ferro de 79x7x7 cm e base encastrável de aço galvanizado de 21x9x9 cm, com primário epóxi e tinta de poliéster em pó cor negro forja, fixado a uma base de betão C20/25 (X0(P); D25; S2; Cl 1,0) com aglomerante hidráulico Lampocem "MAPEI SPAIN", composto por cimentos de alta resistência e aditivos específicos, de presa rápida. O preço inclui a escavação.
Unitário |  | Ud |  | Descrição | Rend. | Preço unitário | Importância
mt52mug370a |  | Ud |  | Pino com corpo extraível de ferro de 79x7x7 cm e base encastrável de aço galvanizado de 21x9x9 cm, com primário epóxi e tinta de poliéster em pó cor negro forja. | 1 | 250.31 | 250.31
mt10hmf020fa |  | m³ |  | Betão simples C20/25 (X0(P); D25; S2; Cl 1,0), fabricado em central, segundo NP EN 206. | 0.25 | 76.59 | 19.15
mt09amp010d |  | kg |  | Aglomerante hidráulico Lampocem "MAPEI SPAIN", composto por cimentos de alta resistência e aditivos específicos, de presa rápida. | 0.2 | 0.67 | 0.13
mo041 |  | h |  | Oficial de 1ª construção de obra civil. | 0.66 | 22.68 | 14.97
mo087 |  | h |  | Ajudante de construção de obra civil. | 0.66 | 22.13 | 14.61
|  | % |  | Custos directos complementares | 2 | 299.17 | 5.98
Custo de manutenção decenal: 134,27€ nos primeiros 10 anos. | [5 empty] | Total: | 305.15