## Folha 1
NIM020 | m² |  | Impermeabilização de muro de betão em contacto com o terreno, pela sua face interior, com argamassa hidrófuga.
Impermeabilização de muro de betão em contacto com o terreno, pela sua face interior, com argamassa cimentícia impermeabilizante bicomponente, Mapelastic Foundation "MAPEI SPAIN", cor cinzento, composta por cimento, inertes seleccionados, aditivos e polímeros sintéticos em dispersão aquosa, resistência à pressão hidrostática positiva de 5 bar e à pressão hidrostática negativa de 1,5 bar, aplicado em camadas sucessivas, de 2 mm de espessura total; prévia aplicação de primário com primário incolor, Primer 3296 "MAPEI SPAIN", à base de resinas acrílicas em dispersão aquosa.
Unitário |  | Ud |  | Descrição |  | Rend. |  | Preço unitário | Importância
mt15map060a |  | kg |  | Argamassa cimentícia impermeabilizante bicomponente, Mapelastic Foundation "MAPEI SPAIN", cor cinzento, composta por cimento, inertes seleccionados, aditivos e polímeros sintéticos em dispersão aquosa, resistência à pressão hidrostática positiva de 5 bar e à pressão hidrostática negativa de 1,5 bar, segundo NP EN 1504-2. |  | 3.3 |  | 4.44 | 14.65
mt15map065a |  | kg |  | Primário incolor, Primer 3296 "MAPEI SPAIN", à base de resinas acrílicas em dispersão aquosa. |  | 0.15 |  | 8.81 | 1.32
mo032 |  | h |  | Oficial de 1ª aplicador de produtos impermeabilizantes. |  | 0.1 |  | 24.63 | 2.46
mo070 |  | h |  | Ajudante de aplicador de produtos impermeabilizantes. |  | 0.05 |  | 24.04 | 1.2
|  | % |  | Custos directos complementares |  | 2 |  | 19.63 | 0.39
Custo de manutenção decenal: 1,00€ nos primeiros 10 anos. | [7 empty] | Total: | 20.02
Referência e título da norma |  |  |  |  | Aplicabilidade(a) |  | Obrigatoriedade(b) |  |  | Sistema(c)
EN 1504-2:2004 |  |  |  |  | 192005 |  | 112009 |  |  | 1/2+/3/4
Produtos e sistemas para a protecção e reparação de estruturas de betão — Definições, requisitos, controlo da qualidade e avaliação da conformidade — Parte 2: Sistemas de protecção superficial do betão
(a) Data de entrada em aplicação da norma harmonizada
(b) Data final do período de coexistência
(c) Sistema de avaliação e verificação da regularidade do desempenho