## Folha 1
RGS010 | m² | Revestimento com argamassa acrílica.
Revestimento decorativo em fachadas, com argamassa reforçada com fibras sintéticas Silexcolor Tonachino "MAPEI SPAIN", acabamento afagado, de cor a escolher, gama A, sobre primário regulador da absorção Silexcolor Base Coat "MAPEI SPAIN", de cor a escolher, gama A.
Unitário |  | Ud | Descrição |  | Rend. |  | Preço unitário | Importância
mt28mam060q |  | kg | Revestimento reforçado com fibras sintéticas Silexcolor Tonachino "MAPEI SPAIN", acabamento afagado, de cor a escolher, gama A, com um tamanho máximo de partícula de 1,2 mm, composto de silicato de potássio modificado, pigmentos resistentes aos raios UV e cargas minerais seleccionadas, permeável ao vapor de água e com resistência ao envelhecimento, ao gelo e aos sais descongelantes, para aplicar com palustra. Segundo NP EN 15824. |  | 2.3 |  | 6.09 | 14.01
mt28mam050cb |  | l | Primário regulador da absorção Silexcolor Base Coat "MAPEI SPAIN", de cor a escolher, gama A, à base de silicato de potássio modificado em dispersão aquosa, quartzo microgranular e cargas minerais seleccionadas, transpirável, para aplicar com trincha, rolo ou pistola. |  | 0.31 |  | 6.3 | 1.95
mt27wav020a |  | m | Fita adesiva de pintor, de 25 mm de largura. |  | 1.75 |  | 0.1 | 0.18
mo039 |  | h | Oficial de 1ª rebocador. |  | 0.2 |  | 24.63 | 4.93
mo111 |  | h | Operário especializado rebocador. |  | 0.2 |  | 24.28 | 4.86
|  | % | Custos directos complementares |  | 2 |  | 25.93 | 0.52
Custo de manutenção decenal: 37,29€ nos primeiros 10 anos. | [6 empty] | Total: | 26.45
Referência e título da norma |  |  |  | Aplicabilidade(a) |  | Obrigatoriedade(b) |  |  | Sistema(c)
EN 15824:2017 |  |  |  | 932018 |  | 932019 |  |  | 1/3/4
Especificações para rebocos exteriores e interiores com base em ligantes orgânicos
(a) Data de entrada em aplicação da norma harmonizada
(b) Data final do período de coexistência
(c) Sistema de avaliação e verificação da regularidade do desempenho