## Folha 1
RIP020 | m² | Pintura com tinta plástica sobre paramento interior de betão.
Aplicação manual de duas demãos de tinta plástica Colorite Performance "MAPEI SPAIN", cor branca, acabamento mate, textura lisa, diluídas com 10 a 15% de água, (rendimento: 0,18 kg/m² cada demão); aplicação prévia de uma demão de primário acrílico regulador da absorção Malech "MAPEI SPAIN", sobre paramento interior de betão, vertical, até 3 m de altura. O preço inclui a protecção dos elementos da envolvente que possam ser afectados durante os trabalhos e a resolução de pontos singulares.
Unitário |  | Ud | Descrição | Rend. | Preço unitário | Importância
mt28mam050va |  | l | Primário regulador da absorção Malech "MAPEI SPAIN", incolor, à base de resinas acrílicas micronizadas em dispersão aquosa, sem dissolventes, inodoro, com efeito preventivo das eflorescências, para aplicar com trincha, rolo ou pistola. | 0.125 | 7.2 | 0.9
mt27pim020k |  | kg | Tinta plástica para exterior, Colorite Performance "MAPEI SPAIN", à base de resinas acrílicas em dispersão aquosa, cor branca, acabamento mate, textura lisa; para aplicar com trincha, rolo ou pistola. | 0.36 | 9.47 | 3.41
mo038 |  | h | Oficial de 1ª pintor. | 0.096 | 24.63 | 2.36
mo076 |  | h | Ajudante de pintor. | 0.096 | 24.04 | 2.31
|  | % | Custos directos complementares | 2 | 8.98 | 0.18
Custo de manutenção decenal: 16,49€ nos primeiros 10 anos. |  |  |  |  | Total: | 9.16