## Folha 1
RLH010 | m² |  | Hidrófugo transparente para fachadas.
Tratamento superficial de protecção hidrófuga para fachadas de pedra natural, através de impregnação hidrófuga incolor, Antipluviol W "MAPEI SPAIN", aplicada em demãos sucessivas até à saturação do elemento (rendimento: 0,75 kg/m²).
Unitário |  | Ud |  | Descrição | Rend. | Preço unitário | Importância
mt27tsm020c |  | kg |  | Impregnação hidrófuga incolor, Antipluviol W "MAPEI SPAIN", à base de uma mistura de dissolventes e derivados orgânicos de silano e siloxano, resistente aos raios UV e aos álcalis, repelente da água e da sujidade, para aplicação sobre superfícies de betão, argamassa, tijolo cerâmico ou pedra natural. | 0.75 | 7.93 | 5.95
mo038 |  | h |  | Oficial de 1ª pintor. | 0.18 | 22.68 | 4.08
|  | % |  | Custos directos complementares | 2 | 10.03 | 0.2
Custo de manutenção decenal: 9,62€ nos primeiros 10 anos. | [5 empty] | Total: | 10.23