## Folha 1
ECY010 | m² |  | Enchimento e reparação de juntas com argamassa de cal em muros de alvenaria de pedra.
Aplicação manual através de colher de argamassa, Mape-Antique Allettamento "MAPEI SPAIN", composta por cal hidráulica natural, tipo NHL 3,5, pozolanas, inertes seleccionados e outros aditivos, resistência à compressão 5 N/mm², cor tufo, de elevada resistência mecânica e permeabilidade ao vapor de água, para enchimento e reparação de juntas em muro de alvenaria de pedra, em reabilitações estruturais, uma vez que o suporte esteja saneado e livre de restos de trabalhos anteriores.
Unitário |  | Ud |  | Descrição |  | Rend. |  | Preço unitário | Importância
mt08aaa010a |  | m³ |  | Água. |  | 0.02 |  | 1.5 | 0.03
mt09rem160o |  | kg |  | Argamassa, Mape-Antique Allettamento "MAPEI SPAIN", composta por cal hidráulica natural, tipo NHL 3,5, pozolanas, inertes seleccionados e outros aditivos, resistência à compressão 5 N/mm², cor tufo; para utilização em elementos sujeitos a requisitos estruturais, M-5, segundo EN 998-2. |  | 15 |  | 0.6 | 9
mo020 |  | h |  | Oficial de 1ª construção. |  | 0.246 |  | 22.68 | 5.58
mo113 |  | h |  | Operário não qualificado construção. |  | 0.246 |  | 21.45 | 5.28
|  | % |  | Custos directos complementares |  | 2 |  | 19.89 | 0.4
Custo de manutenção decenal: 1,42€ nos primeiros 10 anos. | [7 empty] | Total: | 20.29
Referência e título da norma |  |  |  |  | Aplicabilidade(a) |  | Obrigatoriedade(b) |  |  | Sistema(c)
EN 998-2:2016 |  |  |  |  | 1182020 |  | 1182020 |  |  | 2+/4
Especificação de argamassas para alvenaria — Parte 2: Argamassas de assentamento
(a) Data de entrada em aplicação da norma harmonizada
(b) Data final do período de coexistência
(c) Sistema de avaliação e verificação da regularidade do desempenho