## Folha 1
EHO010 | m² |  | Ponte de aderência entre argamassa de reparação e betão existente, e protector de armaduras de aço, à base de cimento.
Aplicação manual de argamassa monocomponente à base de cimento, inibidores de corrosão e polímeros em pó, Mapefer 1K "MAPEI SPAIN", para a protecção e passivação de armaduras de aço, e como ponte de aderência entre argamassa de reparação e betão existente, garantindo a aderência entre ambos, (rendimento: 1,5 kg/m²). O preço não inclui a argamassa de reparação.
Unitário |  | Ud |  | Descrição | Rend. | Preço unitário | Importância
mt09rem080c |  | kg |  | Argamassa monocomponente à base de cimento, inibidores de corrosão e polímeros em pó, Mapefer 1K "MAPEI SPAIN", para a protecção e passivação de armaduras de aço, e como ponte de aderência entre argamassa de reparação e betão existente. | 1.5 | 3.58 | 5.37
mo112 |  | h |  | Operário especializado construção. | 0.123 | 21.98 | 2.7
|  | % |  | Custos directos complementares | 2 | 8.07 | 0.16
[6 empty] | Total: | 8.23