## Folha 1
EHY034 | m² |  | Reparação superficial e acabamento de sestrutura de betão, com argamassa à base de cimento, modificada com polímeros.
Aplicação manual de argamassa monocomponente, modificada com polímeros, composta por cimentos de alta resistência, inertes seleccionados, aditivos especiais e polímeros sintéticos, Monofinish "MAPEI SPAIN", cor cinzento, com resistência à compressão aos 28 dias maior de 25 N/mm², classe R2, tipo PCC, segundo NP EN 1504-3, Euroclasse E de reacção ao fogo, segundo NP EN 13501-1, em camada de 3 mm de espessura média, com acabamento superficial afagado com esponja ou talocha, para reparação de superfícies danificadas em estruturas de betão.
Unitário |  | Ud |  | Descrição |  | Rend. |  | Preço unitário | Importância
mt09rem210a |  | kg |  | Argamassa monocomponente, modificada com polímeros, composta por cimentos de alta resistência, inertes seleccionados, aditivos especiais e polímeros sintéticos, Monofinish "MAPEI SPAIN", cor cinzento, com resistência à compressão aos 28 dias maior de 25 N/mm², classe R2, tipo PCC, segundo NP EN 1504-3, Euroclasse E de reacção ao fogo, segundo NP EN 13501-1, para reparação superficial e acabamento de estruturas de betão. |  | 4.2 |  | 1.07 | 4.49
mo020 |  | h |  | Oficial de 1ª construção. |  | 0.468 |  | 22.68 | 10.61
mo113 |  | h |  | Operário não qualificado construção. |  | 0.468 |  | 21.45 | 10.04
|  | % |  | Custos directos complementares |  | 2 |  | 25.14 | 0.5
Custo de manutenção decenal: 0,51€ nos primeiros 10 anos. | [7 empty] | Total: | 25.64
Referência e título da norma |  |  |  |  | Aplicabilidade(a) |  | Obrigatoriedade(b) |  |  | Sistema(c)
EN 1504-3:2005 |  |  |  |  | 1102010 |  | 112009 |  |  | 1/2+/3/4
Produtos e sistemas para a protecção e reparação de estruturas de betão — Definições, requisitos, controlo da qualidade e avaliação da conformidade — Parte 3: Reparação estrutural e não estrutural
(a) Data de entrada em aplicação da norma harmonizada
(b) Data final do período de coexistência
(c) Sistema de avaliação e verificação da regularidade do desempenho