## Folha 1
NIO020 | Ud |  | Selagem impermeabilizante interior de junta perimetral entre conduta de instalações e muro de betão.
Selagem impermeabilizante interior de junta perimetral entre conduta de instalações e muro de betão, com cordão contínuo de 6 a 13 mm de diâmetro e 30 cm de comprimento, de massa hidroexpansiva monocomponente, Mapeproof Swell "MAPEI SPAIN", aplicada com pistola; e posterior revestimento com argamassa tixotrópica, reforçada com fibras, de retracção compensada, Mapegrout T 40 SR "MAPEI SPAIN", com uma resistência à compressão aos 28 dias maior ou igual a 40 N/mm² e um módulo de elasticidade maior ou igual a 25000 N/mm², classe R3, tipo PCC, segundo NP EN 1504-3, Euroclasse A1 de reacção ao fogo, segundo NP EN 13501-1.
Unitário |  | Ud |  | Descrição |  | Rend. |  | Preço unitário | Importância
mt15map030d |  | Ud |  | Cartucho de 320 cm³ de massa hidroexpansiva monocomponente, Mapeproof Swell "MAPEI SPAIN". |  | 0.1 |  | 37.37 | 3.74
mt09rem110e |  | kg |  | Argamassa tixotrópica, reforçada com fibras, de retracção compensada, Mapegrout T 40 SR "MAPEI SPAIN", com uma resistência à compressão aos 28 dias maior ou igual a 40 N/mm² e um módulo de elasticidade maior ou igual a 25000 N/mm², classe R3, tipo PCC, segundo NP EN 1504-3, Euroclasse A1 de reacção ao fogo, segundo NP EN 13501-1, para reparação estrutural do betão. |  | 0.648 |  | 0.71 | 0.46
mo032 |  | h |  | Oficial de 1ª aplicador de produtos impermeabilizantes. |  | 0.114 |  | 22.68 | 2.59
mo070 |  | h |  | Ajudante de aplicador de produtos impermeabilizantes. |  | 0.191 |  | 22.13 | 4.23
|  | % |  | Custos directos complementares |  | 2 |  | 11.02 | 0.22
Custo de manutenção decenal: 0,22€ nos primeiros 10 anos. | [7 empty] | Total: | 11.24
Referência e título da norma |  |  |  |  | Aplicabilidade(a) |  | Obrigatoriedade(b) |  |  | Sistema(c)
EN 1504-3:2005 |  |  |  |  | 1102010 |  | 112009 |  |  | 1/2+/3/4
Produtos e sistemas para a protecção e reparação de estruturas de betão — Definições, requisitos, controlo da qualidade e avaliação da conformidade — Parte 3: Reparação estrutural e não estrutural
(a) Data de entrada em aplicação da norma harmonizada
(b) Data final do período de coexistência
(c) Sistema de avaliação e verificação da regularidade do desempenho