## Folha 1
RLB010 | m² | Pintura com tinta anti-carbonatação.
Aplicação manual de duas demãos de tinta plástica para exterior, Elastocolor Pittura "MAPEI SPAIN", à base de resinas elastoméricas, cor branca, acabamento mate, textura lisa; para aplicar com trincha, rolo ou pistola, (rendimento: 0,3 kg/m² cada demão), aplicação prévia de uma demão de Malech "MAPEI SPAIN", para a protecção do betão ou argamassa contra a carbonatação e ambientes agressivos.
Unitário |  | Ud | Descrição |  | Rend. |  | Preço unitário | Importância
mt28mam050va |  | l | Primário regulador da absorção Malech "MAPEI SPAIN", incolor, à base de resinas acrílicas micronizadas em dispersão aquosa, sem dissolventes, inodoro, com efeito preventivo das eflorescências, para aplicar com trincha, rolo ou pistola. |  | 0.6 |  | 7.17 | 4.3
mt27pim010k |  | kg | Tinta plástica para exterior, Elastocolor Pittura "MAPEI SPAIN", à base de resinas elastoméricas, cor branca, acabamento mate, textura lisa; para aplicar com trincha, rolo ou pistola, para a protecção de betão ou argamassa, contra a carbonatação e ambientes agressivos contaminados, segundo NP EN 1504-2. |  | 0.125 |  | 10.9 | 1.36
mo038 |  | h | Oficial de 1ª pintor. |  | 0.165 |  | 22.68 | 3.74
mo076 |  | h | Ajudante de pintor. |  | 0.165 |  | 22.13 | 3.65
|  | % | Custos directos complementares |  | 2 |  | 13.05 | 0.26
Custo de manutenção decenal: 8,65€ nos primeiros 10 anos. | [6 empty] | Total: | 13.31
Referência e título da norma |  |  |  | Aplicabilidade(a) |  | Obrigatoriedade(b) |  |  | Sistema(c)
EN 1504-2:2004 |  |  |  | 192005 |  | 112009 |  |  | 1/2+/3/4
Produtos e sistemas para a protecção e reparação de estruturas de betão — Definições, requisitos, controlo da qualidade e avaliação da conformidade — Parte 2: Sistemas de protecção superficial do betão
(a) Data de entrada em aplicação da norma harmonizada
(b) Data final do período de coexistência
(c) Sistema de avaliação e verificação da regularidade do desempenho